## ZYR120&120MAX报错逻辑
报错内容 | 触发条件 | 保护方式 | 清除错误方式 | 报错代码 | 说明 | 保护等级 | 保护方式说明
欠压 | 1、母线电压<40V | 快速保护 | 重启清除 | 0x0002 | 硬件欠压保护为35V | 一般保护 | 1、速度减速到设置阈值 2、抱闸吸合 3、100ms等待 4、关PWM
过压 | 1、母线电压>72V | 一般保护 | 重启清除 | 0x0001
过温 | 1、电机线圈NTC温度>95°（持续100ms） 2、驱动器NCT温度 >100°（持续100ms） 电机与驱动 温度大于80°，做上升斜率保护； | 一般保护 | 恢复到85°以下指令清除 | 0x0004 |  | 快速保护 | 1、关PWM 2、抱闸吸合
堵转 | 1、电机Iq电流≥设置最大电流，持续2S | 限幅保护 | 重启清除 | 0x0008
过载 | 1、电机的Iq电流积分大于设置阈值 | 一般保护 | 重启清除 | 0x0010 |  | 限幅保护 | 1、限幅到最大电流的二分之一 2、抱闸吸合 3、100ms等待 4、关PWM
速度跟踪误差过大 | 1、期望速度与实际速度误差>320RPM 持续20ms 只针对120&120MAX，其他模组按照200RPM阈值设置； | 快速保护 | 重启清除 | 0x0020 | 负载突变的情况会触发，负载缓慢上升会触发堵转与速度误差过大
正限位保护 | 1、限位的光电开关触发或者超过设置的软件角度限位 2、目标速度的方向与限位方向一致 软件正限位默认参数：32767； 软件负限位默认参数：-32767； | 快速保护 | 指令清除，向限位反方向可以运行 | 0x0040
负限位保护 |  |  |  | 0x0080
输出端编码器异常 | 1、通过输出端编码器计算速度与速度端比较；当输出端编码器计算速度为0，速度端为100RPM持续20ms；反向对比； | 快速保护 | 重启清除 | 0x0100
位置跃迁过大 | 1、CSP模式下发送的目标位置Δ>100nct（发送周期为1ms） | 伺服在当前位置不响应指令 | 指令清除 | 0x0200
电流采样错误 | 1、初始化判断电流采样的基准是否在合理范围 | 快速保护 | 重启清除 | 0x0400
电流跟踪误差超差 | 1、电流的目标值与反馈值误差>10A 持续20ms 阈值设置按照额定电流； | 快速保护 | 重启清除 | 0x0800 | 缺相可能触发，电机参数设置异常；
位置跟踪误差过大 | 1、期望位置与实际误差误差>2000cnt 持续20ms | 快速保护 | 重启清除 | 0x1000
过流保护分U相W相 | 两相电流幅值最大值大于>两倍额定电流*1.2，检测到一次就保护 |  |  |  | 只能在软件FOC
过速度保护 | 实际速度>设置额定速度*1.2倍保护，检测到一次就保护
位置编码器计数溢出保护 | 编码器单位的滤波前的位置偏差值超过-2^30-1 (2^30) - 1 = 1073741823
驱动板温度传感器异常 | 检测到温度小于无电阻时的温度阈值（-21℃），断路或者短路
线圈温度传感器异常 | 检测到温度小于无电阻时的温度阈值（-21℃），断路或者短路
温度传感器对比异常 | 驱动板温度和线圈温度比较

## R80报错逻辑
报错内容 | 触发条件 | 保护方式 | 清除错误方式 | 报错代码 | 说明
欠压 | 1、母线电压<40V | 关PWM | 重启清除 | 0x0002 | 硬件欠压保护为35V
过压 | 1、母线电压>70V | 关PWM | 指令清除 | 0x0001
过温 | 1、电机线圈NTC温度>95°（持续100ms） | 关PWM | 恢复到85°以下指令清除 | 0x0004
堵转 | 1、电机Iq电流≥设置最大电流，速度<10RPM持续2S | 关PWM | 指令清除 | 0x0008
过载 | 1、电机Iq电流≥设置最大电流，速度大于等于10RPM持续2S | 关PWM | 指令清除 | 0x0010
电流采样错误 | 1、初始化判断电流采样的基准是否在合理范围 | 关PWM | 重启清除 | 0x0400
速度跟踪误差过大 | 1、期望速度与实际速度误差>200RPM 持续20ms | 关PWM | 指令清除 | 0x0020
位置跟踪误差过大 | 1、期望位置与实际误差误差>2000cnt 持续20ms | 关PWM | 指令清除 | 0x1000

## 手臂分体式关节报错
报错内容 | 触发条件 | 保护方式 | 电机状况 | 清除错误方式 | 报错代码 | 说明
欠压 | 1、母线电压<15V | 关PWM | 失能 | 指令清除 | 0x0002 | 硬件欠压保护为35V
过压 | 1、母线电压>58V | 关PWM | 失能 | 指令清除 | 0x0001
过温 | 1、电机线圈NTC温度>110°（持续2S） | 关PWM |  | 恢复到110°以下指令清除 | 0x0004
堵转 | 1、电机Iq电流≥设置最大电流，速度<10RPM持续2S | 关PWM | 失能 | 指令清除 | 0x0008
过载 | 1、电机Iq电流≥设置最大电流，速度大于等于10RPM持续2S | 关PWM | 失能 | 指令清除 | 0x0010
电流采样错误 | 1、初始化判断电流采样的基准是否在合理范围 | 关PWM | 失能 | 重启清除 | 0x0020
正限位保护 | 1、超过设置的软件角度限位 2、目标速度的方向与限位方向一致 | 关PWM |  | 指令清除，向限位反方向可以运行 | 0x0040
负限位保护 |  |  |  |  | 0x0080
编码器通信超时 | 1、10ms接收不对编码器的反馈数据 | 关PWM | 失能 | 指令清除 | 0x0100
超过最大速度 | 1、输出端的编码器反馈的速度超过电机最大速度 | 关PWM |  | 指令清除 | 0x0200
电角度初始化失败 | 1、上电过程中电机在转动 | 关PWM |  | 指令清除 | 0x0400
位置跟随误差过大 | 1、目标位置与实际位置误差>2000cnt 持续20ms报错 | 关PWM |  | 指令清除 | 0x1000
编码器故障 | 1、编码器芯片内部报错 | 关PWM |  | 指令清除 | 0x2000

## ZYR48报错逻辑
报错内容 | 触发条件 | 保护方式 | 清除错误方式 | 报错代码 | 说明 | 保护等级 | 保护方式说明
欠压 | 1、母线电压<15V | 快速保护 | 重启清除 | 0x0002 | 硬件欠压保护为35V | 快速保护 | 1、关PWM
过压 | 1、母线电压>65V | 快速保护 | 重启清除 | 0x0001
过温 | 1、电路板MOS温度>90°（持续2S） | 快速保护 | 恢复到90°以下指令清除 | 0x0004 |  | 限幅保护 | 1、限幅到最大电流的二分之一 2、关PWM
堵转 | 1、电机Iq电流≥设置最大电流，持续50ms | 快速保护 | 重启清除 | 0x0008
正限位保护 | 1、超过设置的软件角度限位 2、目标速度的方向与限位方向一致 | 快速保护 | 指令清除，向限位反方向可以运行 | 0x0040
负限位保护 |  |  |  | 0x0080
位置跃迁过大 | 1、CSP模式下发送的目标位置Δ>500nct（发送周期为1ms） | 伺服在当前位置不响应指令 | 指令清除 | 0x0200
速度跟踪误差过大 | 1、期望速度与实际速度误差>200RPM 持续20ms | 快速保护 | 重启清除 | 0x0020
位置跟踪误差过大 | 1、期望位置与实际误差误差>2000cnt 持续20ms | 快速保护 | 重启清除 | 0x1000

## STM32G4+TMC4671+SSI+ABZ
报错内容 | 触发条件 | 保护方式 | 清除错误方式 | 报错代码 | 说明 |  | 保护等级 | 保护方式说明
欠压 | 1、母线电压<40V | 快速保护 | 重启清除 | 0x0002 | 硬件欠压保护为35V | 1、供电功率不足； 2、小的阶跃指令； | 一般保护 | 1、速度减速到设置阈值 2、抱闸吸合 3、100ms等待 4、关PWM
过压 | 1、母线电压>72V | 一般保护 | 重启清除 | 0x0001 |  | 1、急减速，反向电动势过压，欠压；
过温 | 1、电机线圈NTC温度>95°（持续100ms） 2、驱动器MOS温度 >110°（持续100ms） 电机与驱动 温度大于80°，做上升斜率保护； | 一般保护 | 恢复到85°以下指令清除 | 0x0004 |  | 1、持续大负载的运行； | 快速保护 | 1、关PWM 2、抱闸吸合
堵转 | 1、电机Iq电流≥设置最大电流，持续2S | 限幅保护 | 重启清除 | 0x0008
过载 | 1、电机的Iq电流积分大于设置阈值 | 一般保护 | 重启清除 | 0x0010 |  |  | 限幅保护 | 1、限幅到最大电流的二分之一 2、抱闸吸合 3、100ms等待 4、关PWM
速度跟踪误差过大 | 1、期望速度与实际速度误差>320RPM 持续20ms 只针对120&120MAX，其他模组按照200RPM阈值设置； | 快速保护 | 重启清除 | 0x0020 | 负载突变的情况会触发，负载缓慢上升会触发堵转与速度误差过大 | 1、急加减速； 2、速度大于100RPM超过2.5额定负载（120MAX）；
正限位保护 | 1、限位的光电开关触发或者超过设置的软件角度限位 2、目标速度的方向与限位方向一致 软件正限位默认参数：32767； 软件负限位默认参数：-32767； | 快速保护 | 指令清除，向限位反方向可以运行 | 0x0040
负限位保护 |  |  |  | 0x0080
输出端编码器异常 | 1、通过输出端编码器计算速度与速度端比较；当输出端编码器计算速度为0，速度端为100RPM持续20ms；反向对比； | 快速保护 | 重启清除 | 0x0100 |  | 1、输出端编码器SSI信号断线； 2、ABZ编码器断线；
位置跃迁过大 | 1、CSP模式下发送的目标位置Δ>100nct（发送周期为1ms） | 伺服在当前位置不响应指令 | 指令清除 | 0x0200 |  | 65536cnt/360=182;
电流采样错误 | 1、初始化判断电流采样的基准是否在合理范围 | 快速保护 | 重启清除 | 0x0400 |  | 32767对应2.5V 1、母线电源上下速度很快， 2、采样芯片烧毁
电流跟踪误差超差 | 1、电流的目标值与反馈值误差>10A 持续20ms 阈值设置按照额定电流； | 快速保护 | 重启清除 | 0x0800 | 缺相可能触发，电机参数设置异常； | 1、电机三相线缺相； 2、没有等100ms抱闸释放直接运行； 3、电机参数配置不正确；
位置跟踪误差过大 | 1、期望位置与实际误差误差>2000cnt 持续20ms | 快速保护 | 重启清除 | 0x1000 |  | 1、规划加减速太大； 2、位置环编码器读取异常；
过速度保护 | 实际速度>设置额定速度*1.2倍保护，检测到一次就保护
位置编码器计数溢出保护 | 编码器单位的滤波前的位置偏差值超过-2^30-1 (2^30) - 1 = 1073741823
驱动板温度传感器异常 | 检测到温度小于无电阻时的温度阈值（-21℃），断路或者短路
线圈温度传感器异常 | 检测到温度小于无电阻时的温度阈值（-21℃），断路或者短路
温度传感器对比异常 | 驱动板温度和线圈温度比较

## STM32G474软件FOC+金钢编码器
报错内容 | 触发条件 | 保护方式 | 清除错误方式 | 报错代码 | 说明 |  | 保护等级 | 保护方式说明
欠压 | 1、母线电压<40V | 快速保护 | 重启清除 | 0x0002 | 硬件欠压保护为35V |  | 一般保护 | 1、速度减速到设置阈值 2、抱闸吸合 3、100ms等待 4、关PWM
过压 | 1、母线电压>72V | 一般保护 | 重启清除 | 0x0001
过温 | 1、电机线圈NTC温度>95°（持续100ms） 2、驱动器NCT温度 >100°（持续100ms） 电机与驱动 温度大于80°，做上升斜率保护； | 一般保护 | 恢复到85°以下指令清除 | 0x0004 |  |  | 快速保护 | 1、关PWM 2、抱闸吸合
堵转 | 1、电机Iq电流≥设置最大电流，持续2S | 限幅保护 | 重启清除 | 0x0008
过载 | 1、电机的Iq电流积分大于设置阈值 | 一般保护 | 重启清除 | 0x0010 |  |  | 限幅保护 | 1、限幅到最大电流的二分之一 2、抱闸吸合 3、100ms等待 4、关PWM
速度跟踪误差过大 | 1、期望速度与实际速度误差>320RPM 持续20ms 只针对120&120MAX，其他模组按照200RPM阈值设置； | 快速保护 | 重启清除 | 0x0020 | 负载突变的情况会触发，负载缓慢上升会触发堵转与速度误差过大
正限位保护 | 1、限位的光电开关触发或者超过设置的软件角度限位 2、目标速度的方向与限位方向一致 软件正限位默认参数：32767； 软件负限位默认参数：-32767； | 快速保护 | 指令清除，向限位反方向可以运行 | 0x0040
负限位保护 |  |  |  | 0x0080
编码器内部异常 | 1、读取编码器的状态反馈异常； | 快速保护 | 重启清除 | 0x0100 |  | 1、编码器内部报错； 2、连接金钢编码器软件排除；
位置跃迁过大 | 1、CSP模式下发送的目标位置Δ>100nct（发送周期为1ms） | 伺服在当前位置不响应指令 | 指令清除 | 0x0200
电流跟踪误差超差 | 1、电流的目标值与反馈值误差>10A 持续20ms 阈值设置按照额定电流； | 快速保护 | 重启清除 | 0x0800 | 缺相可能触发，电机参数设置异常；
位置跟踪误差过大 | 1、期望位置与实际误差误差>2000cnt 持续20ms | 快速保护 | 重启清除 | 0x1000
编码器通信超时 | 1、10ms接收不对编码器的反馈数据 |  |  |  |  | 1、编码器信号线连接不牢固
过流保护分U相 | 两相电流幅值最大值大于>两倍额定电流*1.2，检测到一次就保护 |  |  |  |  | 1、硬件的电流采样故障
过流保护分W相 | 两相电流幅值最大值大于>两倍额定电流*1.2，检测到一次就保护
过速度保护 | 实际速度>设置额定速度*1.2倍保护，检测到一次就保护
位置编码器计数溢出保护 | 编码器单位的滤波前的位置偏差值超过-2^30-1 (2^30) - 1 = 1073741823
驱动板温度传感器异常 | 检测到温度小于无电阻时的温度阈值（-21℃），断路或者短路
线圈温度传感器异常 | 检测到温度小于无电阻时的温度阈值（-21℃），断路或者短路
温度传感器对比异常 | 驱动板温度和线圈温度比较

## STM32G4+TMC4671+RS485+ABZ
报错内容 | 触发条件 | 保护方式 | 清除错误方式 | 报错代码 | 说明 |  | 保护等级 | 保护方式说明
欠压 | 1、母线电压<40V | 快速保护 | 重启清除 | 0x0002 | 硬件欠压保护为35V |  | 一般保护 | 1、速度减速到设置阈值 2、抱闸吸合 3、100ms等待 4、关PWM
过压 | 1、母线电压>72V | 一般保护 | 重启清除 | 0x0001
过温 | 1、电机线圈NTC温度>95°（持续100ms） 2、驱动器NCT温度 >100°（持续100ms） 电机与驱动 温度大于80°，做上升斜率保护； | 一般保护 | 恢复到85°以下指令清除 | 0x0004 |  |  | 快速保护 | 1、关PWM 2、抱闸吸合
堵转 | 1、电机Iq电流≥设置最大电流，持续2S | 限幅保护 | 重启清除 | 0x0008
过载 | 1、电机的Iq电流积分大于设置阈值 | 一般保护 | 重启清除 | 0x0010 |  |  | 限幅保护 | 1、限幅到最大电流的二分之一 2、抱闸吸合 3、100ms等待 4、关PWM
速度跟踪误差过大 | 1、期望速度与实际速度误差>320RPM 持续20ms 只针对120&120MAX，其他模组按照200RPM阈值设置； | 快速保护 | 重启清除 | 0x0020 | 负载突变的情况会触发，负载缓慢上升会触发堵转与速度误差过大
正限位保护 | 1、限位的光电开关触发或者超过设置的软件角度限位 2、目标速度的方向与限位方向一致 软件正限位默认参数：32767； 软件负限位默认参数：-32767； | 快速保护 | 指令清除，向限位反方向可以运行 | 0x0040
负限位保护 |  |  |  | 0x0080
编码器内部异常 | 1、读取编码器的状态反馈异常； | 快速保护 | 重启清除 | 0x0100 |  | 1、检测编码器的码盘和安装条件； 2、校准是否通过；
位置跃迁过大 | 1、CSP模式下发送的目标位置Δ>100nct（发送周期为1ms） | 伺服在当前位置不响应指令 | 指令清除 | 0x0200
电流采样错误 | 1、初始化判断电流采样的基准是否在合理范围 | 快速保护 | 重启清除 | 0x0400
电流跟踪误差超差 | 1、电流的目标值与反馈值误差>10A 持续20ms 阈值设置按照额定电流； | 快速保护 | 重启清除 | 0x0800 | 缺相可能触发，电机参数设置异常；
位置跟踪误差过大 | 1、期望位置与实际误差误差>2000cnt 持续20ms | 快速保护 | 重启清除 | 0x1000
编码器通信超时 | 1、10ms接收不对编码器的反馈数据
电角度初始化失败 | 1、上电过程中电机在转动 | 关PWM | 指令清除 | 0x0400
过速度保护 | 实际速度>设置额定速度*1.2倍保护，检测到一次就保护
位置编码器计数溢出保护 | 编码器单位的滤波前的位置偏差值超过-2^30-1 (2^30) - 1 = 1073741823
驱动板温度传感器异常 | 检测到温度小于无电阻时的温度阈值（-21℃），断路或者短路
线圈温度传感器异常 | 检测到温度小于无电阻时的温度阈值（-21℃），断路或者短路
温度传感器对比异常 | 驱动板温度和线圈温度比较